## Sheet1
Part	Value	Package	Amount	Mouser No.			Labels
			169
Electrolytic Cap	10000 µF	EB35D	1	80-ALC10S1103DH	Mouser Link		C1
Electrolytic Cap	10 µF	153CLV-0605	3	667-EEE-FN1J100L	Mouser Link		C2, C10, C11
Cap	1.2 nF	0603	1	80-C0603C122K5R	Mouser Link		C3
Cap	6.8 pF	0603	1	80-C0603C689K5G	Mouser Link		C4
Cap	100 nF	0603	26	80-C0603C104M5R	Mouser Link		C5, C7, C9, C14-C21, C27, C29, C31, C43, C45, C46, C48, C52, C54, C67, C69, C70, C72, C76, C78
Electrolytic Cap	47 µF	153CLV-0807	1	667-EEE-FK1J470L	Mouser Link		C6
Cap	2.2 nF	0603	1	80-C0603C222M5R	Mouser Link		C8
Polarized Cap	10 µF	1206	11	187-CL31A106KBHNNNE	Mouser Link		C12, C13, C22-C24, C28, C30, C44, C47, C68, C71
Cap	22 pF	0603	2	80-C0603C220M5HACTU	Mouser Link		C25, C26
Polarized Cap	47 µF	1206	1	963-EMK316BBJ476ML-T	Mouser Link		C32
Cap	3.3 nF	0603	1	80-C0603C332K5R	Mouser Link		C33
Cap	56 nF	0603	1	80-C0603C563K5RAUTO	Mouser Link		C34
Electrolytic Cap	47 µF	CLV-0605	4	EEE-FK1V470AL	Mouser Link		C35, C37, C39, C41
Cap	5.6 nF	0603	4	80-C0603C562K5R	Mouser Link		C36, C38, C40, C42
Electrolytic Cap	1000 µF	E7,5-16	4	667-ECA-1JM102B	Mouser Link		C49, C50, C73, C74
Cap	1 µF	0603	4	581-06035D105MAT2A	Mouser Link		C51, C53, C75, C77
Cap	1 µF	C3640	4	505-SMDTD04100XAKT00	Mouser Link		C60, C62, C84, C86
Cap	330 pF	0603	4	80-C0603C331M5HACTU	Mouser Link		C55, C61, C79, C85
Cap	220 nF	0603	16	810-C1608X7R1H224K	Mouser Link		C56-C59, C63-C66, C80-C83, C87-C90

Diode	STPS20M100SG-TR	D²PAK	1	511-STPS20M100SG-TR	Mouser Link		D1
ESP 32			1	Nope don’t buy this at mouser :P	Mouser Link		ESP
Regulator	*1117	SOT223	1	511-LDL1117S33R	Mouser Link		IC1
Inductor	15 µH	4747	1	994-MSS1210-153MEB	Mouser Link		L1
Inductor	1 µH		1	710-74438357010	Mouser Link		L2
Inductor	L3-L10		8	710-744770115	Mouser Link		L3-L10
Transistor	ZX5T953	SOT223	1	522-ZX5T953GTA	Mouser Link		Q1
Crystal	12.288 Mhz	?	1	520-122.8-20-3XENT	Mouser Link		Q2
Regulator	TPS54560B-Q1	HSOP8	1	595-TPS54560BQDDARQ1	Mouser Link		REG1
Regulator	TPS621351RGXR	RGX0011A ???	1	595-TPS621351RGXT	Mouser Link		REG2
Momentary Switch		?	2	612-LL3303F065QG	Mouser Link		S1, S2
XT60		XT60	1	426-FIT0587	Mouser Link		U$1
Heatsink	ATS-CPX030030030		2	984-CPX03003-173C2R0	Mouser Link		U$2, U§3
DSP	ADAU1701	ST_48_ADI ???	1	584-ADAU1701JSTZ	Mouser Link		U1
Amp	TDA7498ETR	SSO36	2	511-TDA7498ETR	Mouser Link		U2, U3
Connector	MKDSN1,5/2-5,08	?	1	651-1985865	Mouser Link		X1
USB	Type A Up Right	?	2	649-73725-0110BLF	Mouser Link		J1, J2
3.5 mm Jack	SJ1-3523N	CUI_SJ1-3523N	1	490-SJ1-3523N	Mouser Link		J5

Resistor	187 kΩ	0603	1	667-ERJ-3EKF1873V	Mouser Link		R1
Resistor	44.2 kΩ	0603	1	667-ERJ-3EKF4422V	Mouser Link		R2
Resistor	147 kΩ	0603	1	667-ERJ-3EKF1473V	Mouser Link		R3
Resistor	10.5 kΩ	0603	1	667-ERJ-3EKF1052V	Mouser Link		R4
Resistor	100 kΩ	0603	8	71-CRCW0603100KFKEAC	Mouser Link		R5, R6, R31-R33, R45-R47
Resistor	619 kΩ	0603	1	667-ERJ-3EKF6193V	Mouser Link		R7
Resistor	10 kΩ	0603	8	667-ERJ-3GEYJ103V	Mouser Link		R8, R16, R26, R27, R30, R40, R41, R44
Resistor	4.7 kΩ	0603	2	667-ERJ-3EKF4701V	Mouser Link		R13, R14
Resistor	1 kΩ	0603	1	71-CRCW06031K00JNEAC	Mouser Link		R15
Resistor	18 kΩ	0603	3	667-ERJ-3EKF1802V	Mouser Link		R17-R19
Resistor	100 Ω	0603	1	667-ERJ-3EKF1000V	Mouser Link		R20
Resistor	475 Ω	0603	1	667-ERJ-3EKF4750V	Mouser Link		R21
Resistor	560 Ω	0603	1	667-ERJ-3EKF5600V	Mouser Link		R22-R25
Resistor	22 Ω	0603	6	667-ERJ-3EKF22R0V	Mouser Link		R28, R34, R37, R42, R48, R51
Resistor	47 kΩ	0603	2	667-ERJ-3RBD4702V	Mouser Link		R29, R43
Resistor	8 Ω	0603	8	71-CRCW06038R06FKEA	Mouser Link		R35, R36, R38, R39, R49, R50, R52, R53
Potentiometer	10 kΩ		4	858-P160KN0QD15B10K	Mouser Link		R9-R12