## Sheet1
Part	Value	Package	Amount	Mouser No.	Mouser price	Labels	Comment
			169		76,68 €
Electrolytic Cap	10000 µF	EB35D	1	80-ALC10S1103DH	6,13 €	C1			6,13 €
Electrolytic Cap	10 µF	153CLV-0605	3	667-EEE-FN1J100L	0,41 €	C2, C10, C11			1,23 €
Cap	1.2 nF	0603	1			C3			0,00 €
Cap	6.8 pF	0603	1			C4			0,00 €
Cap	100 nF	0603	26			C5, C7, C9, C14-C21, C27, C29, C31, C43, C45, C46, C48, C52, C54, C67, C69, C70, C72, C76, C78			0,00 €
Electrolytic Cap	47 µF	153CLV-0807	1	667-EEE-FK1J470L	0,63 €	C6			0,63 €
Cap	2.2 nF	0603	1			C8			0,00 €
Polarized Cap	10 µF	1206	11			C12, C13, C22-C24, C28, C30, C44, C47, C68, C71			0,00 €
Cap	22 pF	0603	2			C25, C26			0,00 €
Polarized Cap	47 µF	1206	1			C32			0,00 €
Cap	3.3 nF	0603	1			C33			0,00 €
Cap	56 nF	0603	1			C34			0,00 €
Electrolytic Cap	47 µF	CLV-0605	4			C35, C37, C39, C41			0,00 €
Cap	5.6 nF	0603	4			C36, C38, C40, C42			0,00 €
Electrolytic Cap	1000 µF	E7,5-16	4	667-ECA-1JM102B	0,76 €	C49, C50, C73, C74			3,04 €
Cap	1 µF	0603	8			C51, C53, C60, C62, C75, C77, C84, C86			0,00 €
Cap	330 pF	0603	4			C55, C61, C79, C85			0,00 €
Cap	220 nF	0603	16			C56-C59, C63-C66, C80-C83, C87-C90			0,00 €
									0,00 €
Diode	STPS20M100SG-TR	D²PAK	1	511-STPS20M100SG-TR	2,28 €	D1			2,28 €
ESP 32			1	Nope don’t buy this at mouser :P	5,00 €	ESP			5,00 €
Regulator	*1117	SOT223	1	511-LDL1117S33R	0,31 €	IC1			0,31 €
Inductor	15 µH	4747	1	994-MSS1210-153MEB	2,19 €	L1	12V Reg		2,19 €
Inductor	1 µH		1	710-74438357010	1,34 €	L2	5V Reg		1,34 €
Inductor	L3-L10		8	710-744770115	1,91 €	L3-L10	Amps		15,28 €
Transistor	ZX5T953	SOT223	1	522-ZX5T953GTA	0,75 €	Q1			0,75 €
Crystal	12.288 Mhz	?	1	520-122.8-20-3XENT	0,36 €	Q2			0,36 €
Regulator	TPS54560B-Q1	HSOP8	1	595-TPS54560BQDDARQ1	4,90 €	REG1			4,90 €
Regulator	TPS621351RGXR	RGX0011A ???	1	595-TPS621351RGXT	2,22 €	REG2			2,22 €
Momentary Switch		?	2			S1, S2			0,00 €
XT60		XT60	1	426-FIT0587	1,27 €	U$1			1,27 €
Heatsink	ATS-CPX030030030		2	984-CPX03003-173C2R0	4,14 €	U$2, U§3			8,28 €
DSP	ADAU1701	ST_48_ADI ???	1	584-ADAU1701JSTZ	9,11 €	U1			9,11 €
Amp	TDA7498ETR	SSO36	2	511-TDA7498ETR	4,63 €	U2, U3			9,26 €
Connector	MKDSN1,5/2-5,08	?	1	651-1985865	0,86 €	X1	Printklemme		0,86 €
USB	Type A Up Right	?	2	649-73725-0110BLF	0,81 €	J1, J2			1,62 €
3.5 mm Jack	SJ1-3523N	CUI_SJ1-3523N	1	490-SJ1-3523N	0,62 €	J5			0,62 €
									0,00 €
Resistor	187 kΩ	0603	1			R1			0,00 €
Resistor	44.2 kΩ	0603	1			R2			0,00 €
Resistor	147 kΩ	0603	1			R3			0,00 €
Resistor	10.5 kΩ	0603	1			R4			0,00 €
Resistor	100 kΩ	0603	8			R5, R6, R31-R33, R45-R47			0,00 €
Resistor	619 kΩ	0603	1			R7			0,00 €
Resistor	10 kΩ	0603	8			R8, R16, R26, R27, R30, R40, R41, R44			0,00 €
Resistor	4.7 kΩ	0603	2			R13, R14			0,00 €
Resistor	1 kΩ	0603	1			R15			0,00 €
Resistor	18 kΩ	0603	3			R17-R19			0,00 €
Resistor	100 Ω	0603	1			R20			0,00 €
Resistor	475 Ω	0603	1			R21			0,00 €
Resistor	560 Ω	0603	1			R22-R25			0,00 €
Resistor	22 Ω	0603	6			R28, R34, R37, R42, R48, R51			0,00 €
Resistor	47 kΩ	0603	2			R29, R43			0,00 €
Resistor	8 Ω	0603	8			R35, R36, R38, R39, R49, R50, R52, R53			0,00 €
Potentiometer	10 kΩ		4			R9-R12			0,00 €
									0,00 €
									0,00 €
									0,00 €
									0,00 €
									0,00 €
									0,00 €
									0,00 €
									0,00 €
									0,00 €
									0,00 €
									0,00 €
									0,00 €
									0,00 €
									0,00 €
									0,00 €
									0,00 €
									0,00 €